## Munka1
Orsó menetemelkedés |  | 1 | Egység (mm vagy inch)
Pitch of the screw |  |  | Unit (mm or Inch)
Golyós orsó |  | 1 | Bekezdések száma
Ball Screw |  |  | Number of starts
Meghajtó fogaskerék |  | 1 | Fogszám
Driver gear-wheel |  |  | Number of teeth
Áttétel / Gear ratio
Meghajtott fogaskerék |  | 1 | Fogszám
Driven gear-wheel |  |  | Number of teeth
Léptető motor felbontás |  | 200 | Lépés / fordulat
Stepper motor resolution |  |  | Steps / revolution
Vezérlő beállítás | 1/ | 8 | Mikro-lépés
Stepper controller setup |  |  | Micro-step
Sebesség Mach3-ból |  | 1000 | Egység / perc
Velocity from Mach3 |  |  | Unit / min
Léptetőmotor fordulatszáma |  | 1000 | RPM
Speed of stepper motor
Frekvencia |  | 26.6667 | kHz
Frequency
Tengely elmozdulás |  | 0.000625 | Egység / lépés | 1600
Axis resolution |  |  | Unit / Step
Ezt az értéket kell beírni a Mach3-ba
You have to use this value in Mach3